## bom模板
|  |  |  | Bill of Materials | BOM
|  |  |  | Project Title： | Arduino最小系统板
Variant:
|  |  |  | Report Time： | 2025年3月31日 17:25:32
No. | Quantity | Comment | Designator | Footprint | Value | Manufacturer Part | Manufacturer | Supplier Part | Supplier | LCSC Price | Total
1 | 7 | 100nF | C1, C2, C3, C4, C8, C9, C10 | C0603 | 100nF | CC0603KRX7R5BB104 | YAGEO(国巨) | C5445386 | LCSC | 0.0209 | 0.1463
2 | 1 | 4.7uF | C5 | C0603 | 4.7uF | CL10A475KO8NNNC | SAMSUNG(三星) | C19666 | LCSC | 0.0663 | 0.0663
3 | 1 | 10uF | C6 | C0603 | 10uF | CGA0603X5R106K100JT | HRE(芯声) | C6119842 | LCSC | 0.1903 | 0.1903
4 | 1 | 22uF | C7 | C0603 | 22uF | CGA0603X5R226M160JT | HRE(芯声) | C6119868 | LCSC | 0.2541 | 0.2541
5 | 2 | 22pF / 30pF | C11, C12 | C0603 | 22pF/30pF | CL10C220JB8NNNC | SAMSUNG(三星) | C1653 | LCSC | 0.0153 | 0.0306
6 | 1 | SS24F | D1 | SMAF_L3.5-W2.6-LS4.7-RD-1 |  | SS24F | 宏嘉诚 | C18199202 | LCSC | 0.159 | 0.159
7 | 1 | SMF5.0A | D2 | SOD-123FL_L2.7-W1.8-LS3.8-RD |  | SMF5.0A | 宏迦橙 | C19077497 | LCSC | 0.1682 | 0.1682
8 | 2 | PZ254V-12-8P | H1, H2 | HDR-TH_8P-P2.54-V-M-R2-C4-S2.54 |  | PZ254V-12-8P | XFCN(兴飞) | C492421 | LCSC | 0.2474 | 0.4948
9 | 2 | ZX-PZ2.54-1-15PZZ | J1, J2 | HDR-TH_15P-P2.54-V-M |  | ZX-PZ2.54-1-15PZZ | Megastar(兆星) | C7501269 | LCSC | 0.3924 | 0.7848
10 | 1 | PZ2.54-2x3-11.2 | J3 | HDR-TH_6P-P2.54-V-M-R2-C3-S2.54 |  | PZ2.54-2x3-11.2 | ZHOURI(洲日) | C29779988 | LCSC | 0.2063 | 0.2063
11 | 1 | PZ254V-11-04P | J4 | HDR-TH_4P-P2.54-V-M |  | PZ254V-11-04P | XFCN(兴飞) | C2691448 | LCSC | 0.1384 | 0.1384
12 | 1 | PZ254V-11-02P | J5 | HDR-TH_2P-P2.54-V-M |  | PZ254V-11-02P | XFCN(兴飞) | C492401 | LCSC | 0.0837 | 0.0837
13 | 1 | 板载LED | LED1 | LED0603-RD_RED | 红灯 | 板载LED | 国星光电 | C84263 | LCSC | 0.0624 | 0.0624
14 | 1 | POWER LED | LED2 | LED0603-RD_RED | 红灯 | POWER LED | 国星光电 | C84263 | LCSC | 0.0624 | 0.0624
15 | 1 | BLUE | LED3 | LED0603-R-RD_BLUE | 蓝灯 | BLUE | yongyu(永裕光电) | C434421 | LCSC | 0.0222 | 0.0222
16 | 1 | YELLOW | LED4 | LED0603-R-RD_YELLOW | 黄灯 | YELLOW | yongyu(永裕光电) | C434424 | LCSC | 0.0354 | 0.0354
17 | 4 | 1kΩ | R1, R2, R3, R4 | R0603 | 1kΩ | 0603WAF1001T5E | UNI-ROYAL(厚声) | C21190 | LCSC | 0.006 | 0.024
18 | 1 | NC | R6 | R0603 | NC | 0603WAF1001T5E | UNI-ROYAL(厚声) |  | LCSC | 0 | 0
19 | 2 | 4.7kΩ / NC | R7, R8 | R0603 | 4.7kΩ/NC | 0603WAF4701T5E | UNI-ROYAL(厚声) |  | LCSC | 0.0066 | 0.0132
20 | 1 | RESET | SW2 | KEY-SMD_L6.2-W3.6-LS8.0 |  | RESET | 韩国韩荣 | C118141 | LCSC | 0.3653 | 0.3653
21 | 1 | ATMEGA328P-AU | U1 | TQFP-32_L7.0-W7.0-P0.80-LS9.0-BL |  | ATMEGA328P-AU |  | C2851158 | LCSC | 7.012 | 7.012
22 | 1 | AMS1117-5.0 | U2 | SOT-223_L6.7-W3.5-P2.30-BR |  | AMS1117-5.0 | UMW(友台半导体) | C347223 | LCSC | 0.2501 | 0.2501
23 | 1 | CH340B | U3 | SOIC-16_L9.9-W3.9-P1.27-LS6.0-BL |  | CH340B | WCH(南京沁恒) | C81010 | LCSC | 2.4 | 2.4
24 | 1 | USB3.1TYPE-C16P | USB1 | USB-C-SMD_TYPE-C-16PIN |  | USB3.1TYPE-C16P |  | C9900012665 | LCSC | 0.3621 | 0.3621
25 | 1 | 16MHz | X1 | HC-49S_L11.4-W4.8 | 16MHz | X49SM16MSD2SC | YXC(扬兴晶振) | C12676 | LCSC | 0.5998 | 0.5998
26 | 13.9317

## Field汇总
Project Title | Arduino最小系统板
Borard Title | Board1
Schematic Title
PCB Title | PCB1
Variant Name
Total Quantity | 38
Report Time | 17:25:32
Report Date | 2025年3月31日
Report Date&Time | 2025年3月31日 17:25:32
File Name | BOM
Filter Option | Add into BOM:no;